## Hřiště Olšany
| List obsahuje: |  | 1) Krycí list rozpočtu |  | 2) Rekapitulace rozpočtu |  |  | 3) Rozpočet
optimalizováno pro tisk sestav ve formátu A4 - na výšku | [10 empty] | >> skryté sloupce << | [9 empty] | {61997B76-9DE8-474E-A349-962FBF14E4F7}
2
KRYCÍ LIST ROZPOČTU | [11 empty] | v --- níže se nacházejí doplnkové a pomocné údaje k sestavám --- v | [8 empty] | False
| Stavba: |  | Víceúčelové sporrtovní hřiště - Olšany
| JKSO: | [7 empty] | CC-CZ:
| Místo: | [7 empty] | Datum:
| Objednavatel: |  | Obec Olšany | [5 empty] | IČ: | 00373851
DIČ:
| Zhotovitel: Linhart spol. s r.o. | [7 empty] | IČ: 47052121
DIČ: CZ47052121
| Projektant: | [7 empty] | IČ:
DIČ:
| Zpracovatel: | [7 empty] | IČ:
DIČ:
| Náklady z rozpočtu | [7 empty] | 0
| Ostatní náklady | [7 empty] | 0
| Cena bez DPH | [7 empty] | 0
| DPH | základní | 21% | ze | 0 |  |  |  | 0
|  | snížená | 15% | ze | 0 |  |  |  | 0
|  | zákl. přenesená | 21% | ze | 0 |  |  |  | 0
|  | sníž. přenesená | 15% | ze | 0 |  |  |  | 0
|  | nulová | 0% | ze | 0 |  |  |  | 0
| Cena s DPH |  |  | v | CZK |  |  | 0
| Projektant |  |  |  |  | Zpracovatel
| Datum a podpis: |  |  | Razítko |  | Datum a podpis: |  |  |  | Razítko
| Objednavatel |  |  |  |  | Zhotovitel
| Datum a podpis: |  |  | Razítko |  | Datum a podpis: |  |  |  | Razítko
REKAPITULACE ROZPOČTU
Stavba: |  |  | Víceúčelové sporrtovní hřiště - Olšany
Místo: |  |  | 0 |  |  |  | Datum:
Objednavatel: |  |  | 0 |  |  |  | Projektant: |  | 0
Zhotovitel: | [6 empty] | Zpracovatel: |  | 0
Kód - Popis | [9 empty] | Cena celkem [CZK]
1) Náklady z rozpočtu | [9 empty] | 0 | [11 empty] | -1
| HSV - Práce a dodávky HSV | [8 empty] | 0
| 12 - Zemní práce - odkopávky a prokopávky | [8 empty] | 0
| 18 - Zemní práce - povrchové úpravy terénu | [8 empty] | 0
| 574 - Skladba 1 - plochy ze zámkové dlažby | [8 empty] | 0
| 576 - Skladba 2 - plocha hřiště - umělý trávník | [8 empty] | 0
| 591 - Obrubníky, krajníky | [8 empty] | 0
| 99 - Přesun hmot | [8 empty] | 0
| PSV - Práce a dodávky PSV | [8 empty] | 0
| 767 - Konstrukce zámečnické | [8 empty] | 0
| 768 - Ostatní konstrukce - mobiliář | [8 empty] | 0
2) Ostatní náklady | [9 empty] | 0 |  |  | DPH
[13 empty] | základní | [12 empty] | VRN | 0 | 0 | 0 | 0 | 0 | 1
[13 empty] | základní | [12 empty] | KOMPLETACNA | 0 | 0 | 0 | 0 | 0 | 1
Celkové náklady za stavbu 1) + 2) | [7 empty] | 0
ROZPOČET
Stavba: |  |  | Víceúčelové sporrtovní hřiště - Olšany
Místo: |  |  | 0 |  |  |  | Datum:
Objednavatel: |  |  | 0 |  |  |  | Projektant: |  | 0
Zhotovitel: | [6 empty] | Zpracovatel: |  | 0
PČ | Typ | Kód | Popis |  |  | MJ | Množství | J.cena [CZK] |  | Cena celkem [CZK] |  | Poznámka | DPH | J. Nh [h] | Nh celkom [h] | J. hmotnost [t] | Hmotnost celkem [t] | J. suť [t] | Suť Celkem [t]
Náklady z rozpočtu | [9 empty] | 0 |  |  |  |  | #REF! |  | #REF! |  | #REF! |  | D | -1 | [10 empty] | #REF!
| HSV - Práce a dodávky HSV | [8 empty] | 0 |  |  |  |  | #REF! |  | #REF! |  | #REF! | 1 | D | 0 |  |  |  | ROZPOCET | [6 empty] | #REF!
| 12 - Zemní práce - odkopávky a prokopávky | [8 empty] | 0 |  |  |  |  | 87.6994 |  | 0 |  | 0 | 1 | D | 1 |  |  |  | ROZPOCET | [6 empty] | 0
1 | K | 121101101 | Sejmutí ornice s přemístěním na vzdálenost do 50 m |  |  | m3 | 72 |  |  | 0 |  |  | základní | 0.097 | 6.984 | 0 | 0 | 0 | 0 | 4 | K | 2 |  |  |  | ROZPOCET | 0 | 0 | 0 | 0 | 0 | 1 | 0 | 4
|  |  | hřiště pro malou kopanou | [17 empty] | P | 2
|  |  | hřiště | [17 empty] | VV | 2 | 1 | -1 | 0 | ROZPOCET
|  |  | 30*16*0,15 |  |  |  | 72 | [13 empty] | VV | 2 | 2 | -1 | 0 | ROZPOCET
[21 empty] | VV | 2 | 2 | -1 | 0 | ROZPOCET
2 | K | 122201102 | Odkopávky a prokopávky nezapažené v hornině tř. 3 objem do 1000 m3 |  |  | m3 | 162.0755 |  |  | 0 |  |  | základní | 0.368 | 59.6438 | 0 | 0 | 0 | 0 | 4 | K | 2 |  |  |  | ROZPOCET | 0 | 0 | 0 | 0 | 0 | 1 | 0 | 4
|  |  | výkop pro hřiště | [17 empty] | VV | 2 | 1 | -1 | 0 | ROZPOCET
|  |  | 232,7 - 72 |  |  |  | 160.7 | [13 empty] | VV | 2 | 2 | -1 | 0 | ROZPOCET
|  |  | výkop pro zámkovou dlažbu | [17 empty] | VV | 2 | 1 | -1 | 0 | ROZPOCET
|  |  | 27,5*0,05 |  |  |  | 1.375 | [13 empty] | VV | 2 | 2 | -1 | 0 | ROZPOCET
3 | K | 162601102 | Vodorovné přemístění do 5000 m výkopku/sypaniny z horniny tř. 1 až 4 |  |  | m3 | 192.526 |  |  | 0 |  |  | základní | 0.062 | 11.9366 | 0 | 0 | 0 | 0 | 4 | K | 2 |  |  |  | ROZPOCET | 0 | 0 | 0 | 0 | 0 | 1 | 0 | 4
|  |  | výkopek | [17 empty] | VV | 2 | 1 | -1 | 0 | ROZPOCET
|  |  | 162,076 + 30,450 |  |  |  | 192.526 | [13 empty] | VV | 2 | 2 | -1 | 0 | ROZPOCET
5 | K | 181951102 | Úprava pláně v hornině tř. 1 až 4 se zhutněním |  |  | m2 | 507.5 |  |  | 0 |  |  | základní | 0.018 | 9.135 | 0 | 0 | 0 | 0 | 4 | K | 2 |  |  |  | ROZPOCET | 0 | 0 | 0 | 0 | 0 | 1 | 0 | 4
|  |  | hřiště | [17 empty] | VV | 2 | 1 | -1 | 0 | ROZPOCET
|  |  | 30*16 |  |  |  | 480 | [13 empty] | VV | 2 | 2 | -1 | 0 | ROZPOCET
|  |  | chodník | [17 empty] | VV | 2 | 1 | -1 | 0 | ROZPOCET
|  |  | 14,5*0,5 + 13,5*1,5 |  |  |  | 27.5 | [13 empty] | VV | 2 | 2 | -1 | 0 | ROZPOCET
6 | K | 132201101 | Hloubení rýh š do 600 mm v hornině tř. 3 objemu do 100 m3 |  |  | m3 | 30.45 |  |  | 0
Drenáže
|  |  | 145*0,3*0,7 |  |  |  | 30.45
7 | K | 212755214 | Trativody z drenážních trubek plastových flexibilních D 100 mm bez lože, obalení geotextílií, zásyp štěrkopískem |  |  | m | 145 |  |  | 0
Délka drenáže
|  |  | 6*15+25+30 |  |  |  | 145
| 18 - Zemní práce - povrchové úpravy terénu | [8 empty] | 0 |  |  |  |  | 46.899 |  | 0.002 |  | 0 | 1 | D | 1 |  |  |  | ROZPOCET | [6 empty] | 0
8 | K | 181301103 | Rozprostření ornice tl vrstvy do 200 mm pl do 500 m2 v rovině nebo ve svahu do 1:5 |  |  | m2 | 81 |  |  | 0 |  |  | základní | 0.254 | 20.574 | 0 | 0 | 0 | 0 | 4 | K | 2 |  |  |  | ROZPOCET | 0 | 0 | 0 | 0 | 0 | 1 | 0 | 4
|  |  | okolo hřiště | [17 empty] | VV | 2 | 1 | -1 | 0 | ROZPOCET
|  |  | 15*1,3*2+24*2 |  |  |  | 87 | [13 empty] | VV | 2 | 2 | -1 | 0 | ROZPOCET
|  |  | odpočet brankovišť | [17 empty] | VV | 2 | 1 | -1 | 0 | ROZPOCET
|  |  | 3*1,0*2 |  |  |  | -6 | [13 empty] | VV | 2 | 2 | -1 | 0 | ROZPOCET
9 | K | 182001111 | Plošná úprava terénu zemina tř 1 až 4 nerovnosti do +/- 100 mm v rovinně a svahu do 1:5 |  |  | m2 | 81 |  |  | 0 |  |  | základní | 0.09 | 7.29 | 0 | 0 | 0 | 0 | 4 | K | 2 |  |  |  | ROZPOCET | 0 | 0 | 0 | 0 | 0 | 1 | 0 | 4
10 | K | 181951101 | Úprava pláně v hornině tř. 1 až 4 bez zhutnění |  |  | m2 | 81 |  |  | 0 |  |  | základní | 0.013 | 1.053 | 0 | 0 | 0 | 0 | 4 | K | 2 |  |  |  | ROZPOCET | 0 | 0 | 0 | 0 | 0 | 1 | 0 | 4
11 | K | 180404111 | Založení hřišťového trávníku výsevem na vrstvě ornice |  |  | m2 | 81 |  |  | 0 |  |  | základní | 0.207 | 16.767 | 0 | 0 | 0 | 0 | 4 | K | 2 |  |  |  | ROZPOCET | 0 | 0 | 0 | 0 | 0 | 1 | 0 | 4
12 | M | 005724400 | osivo směs travní hřištní |  |  | kg | 2 |  |  | 0 |  |  | základní | 0 | 0 | 0.001 | 0.002 | 0 | 0 | 8 | M | 2 |  |  |  | ROZPOCET | 0 | 0 | 0 | 0 | 0 | 1 | 0 | 4
13 | K | 183403153 | Obdělání půdy hrabáním v rovině a svahu do 1:5 |  |  | m2 | 81 |  |  | 0 |  |  | základní | 0.015 | 1.215 | 0 | 0 | 0 | 0 | 4 | K | 2 |  |  |  | ROZPOCET | 0 | 0 | 0 | 0 | 0 | 1 | 0 | 4
| 574 - Skladba 1 - plochy ze zámkové dlažby | [8 empty] | 0 |  |  |  |  | 17.875 |  | 7.8004 |  | 0 | 1 | D | 1 |  |  |  | ROZPOCET | [6 empty] | 0
14 | K | 596211132 | Kladení zámkové dlažby komunikací pro pěší tl 60 mm skupiny C pl do 300 m2 |  |  | m2 | 27.5 |  |  | 0 |  |  | základní | 0.605 | 16.6375 | 0.08425 | 2.3169 | 0 | 0 | 4 | K | 2 |  |  |  | ROZPOCET | 0 | 0 | 0 | 0 | 0 | 1 | 0 | 4
|  |  | 14,5*0,5 + 13,5*1,5 |  |  |  | 27.5 | [13 empty] | VV | 2 | 2 | -1 | 0 | ROZPOCET
15 | M | 5924530.0 | dlažba 20 x 10 x 6 cm přírodní |  |  | m2 | 28.875 |  |  | 0 |  |  | základní | 0 | 0 | 0.131 | 3.7826 | 0 | 0 | 8 | M | 2 |  |  |  | ROZPOCET | 0 | 0 | 0 | 0 | 0 | 1 | 0 | 4
16 | K | 564801111 | Podklad ze štěrkodrtě ŠD tl 30 mm |  |  | m2 | 27.5 |  |  | 0 |  |  | základní | 0.02 | 0.55 | 0.06185 | 1.7009 | 0 | 0 | 4 | K | 2 |  |  |  | ROZPOCET | 0 | 0 | 0 | 0 | 0 | 1 | 0 | 4
17 | K | 564841111 | Podklad ze štěrkodrtě ŠD tl 120 mm |  |  | m2 | 27.5 |  |  | 0 |  |  | základní | 0.025 | 0.6875 | 0 | 0 | 0 | 0 | 4 | K | 2 |  |  |  | ROZPOCET | 0 | 0 | 0 | 0 | 0 | 1 | 0 | 4
| 576 - Skladba 2 - plocha hřiště - umělý trávník | [8 empty] | 0 |  |  |  |  | 135.468 |  | 49.058 |  | 0 | 1 | D | 1 |  |  |  | ROZPOCET | [6 empty] | 0
18 | K | 593415110 | Kryt venkovních hřišť, umělý trávník kladený do štěrkopísku tl 30 mm |  |  | m2 | 426 |  |  | 0 |  |  | základní | 0.165 | 70.29 | 0.09692 | 41.2879 | 0 | 0 | 4 | K | 2 |  |  |  | ROZPOCET | 0 | 0 | 0 | 0 | 0 | 1 | 0 | 4
19 | M | 697520791 | umělý trávník, výška vlasu 20 mm, dodávka |  |  | m2 | 447.3 |  |  | 0 |  |  | základní | 0 | 0 | 0.007 | 3.1311 | 0 | 0 | 8 | M | 2 |  |  |  | ROZPOCET | 0 | 0 | 0 | 0 | 0 | 1 | 0 | 4
20 | M | 581544100 | křemičitý písek sušený pytlovaný 0,1 mm |  |  | t | 4.345 |  |  | 0 |  |  | základní | 0 | 0 | 1 | 4.345 | 0 | 0 | 8 | M | 2 |  |  |  | ROZPOCET | 0 | 0 | 0 | 0 | 0 | 1 | 0 | 4
|  |  | spotřeba 1,8 t na 1 m3 | [17 empty] | P | 2
21 | K | 564751113 | Podklad z hrubého drceného kameniva fr. 32-63, tl. 250mm |  |  | m2 | 426 |  |  | 0 |  |  | základní | 0.026 | 11.076 | 0 | 0 | 0 | 0 | 4 | K | 2 |  |  |  | ROZPOCET | 0 | 0 | 0 | 0 | 0 | 1 | 0 | 4
22 | K | 564811113 | Podklad ze štěrkodrtě ŠD fr. 8-16, tl. 66mm |  |  | m2 | 426 |  |  | 0 |  |  | základní | 0.025 | 10.65 | 0 | 0 | 0 | 0 | 4 | K | 2 |  |  |  | ROZPOCET | 0 | 0 | 0 | 0 | 0 | 1 | 0 | 4
23 | K | 564801111 | Podklad ze štěrkodrtě ŠD fr. 4-8, tl. 30mm |  |  | m2 | 426 |  |  | 0
24 | K | 564201111 | Podklad nebo podsyp ze štěrkopísku ŠP tl 30 mm |  |  | m2 | 426 |  |  | 0 |  |  | základní | 0.022 | 9.372 | 0 | 0 | 0 | 0 | 4 | K | 2 |  |  |  | ROZPOCET | 0 | 0 | 0 | 0 | 0 | 1 | 0 | 4
25 | K | 919726123 | podklat hut. |  |  | m2 | 426 |  |  | 0 |  |  | základní | 0.08 | 34.08 | 0.00069 | 0.29394 | 0 | 0 | 4 | K | 2 |  |  |  | ROZPOCET | 0 | 0 | 0 | 0 | 0 | 1 | 0 | 4
26 | K | 576R01 | Lajnování šíře 50 mm - malá kopaná, volejbal, nohejbal, street ball |  |  | m | 264.868 |  |  | 0 |  |  | základní | 0 | 0 | 0 | 0 | 0 | 0 | 4 | K | 2 |  |  |  | ROZPOCET | 0 | 0 | 0 | 0 | 0 | 1 | 0 | 4
|  |  | malá kopaná | [17 empty] | VV | 2 | 1 | -1 | 0 | ROZPOCET
|  |  | 28*2+3*2+3,14*3,5+3,14*11,65+14,1+1 |  |  |  | 124.828 | [13 empty] | VV | 2 | 2 | -1 | 0 | ROZPOCET
|  |  | volejbal | [17 empty] | VV | 2 | 1 | -1 | 0 | ROZPOCET
|  |  | 17,6*2+8,8*4 |  |  |  | 70.4 | [13 empty] | VV | 2 | 2 | -1 | 0 | ROZPOCET
|  |  | Nohejbal | [17 empty] | VV | 2 | 1 | -1 | 0 | ROZPOCET
|  |  | 8,8*2 |  |  |  | 17.6 | [13 empty] | VV | 2 | 2 | -1 | 0 | ROZPOCET
|  |  | streetball | [17 empty] | VV | 2 | 1 | -1 | 0 | ROZPOCET
|  |  | 5,4*4+4,8*2+((3,14*3,5)/2)*2+((3,14*2,5)/2)*2+0,5*4 |  |  |  | 52.04 | [13 empty] | VV | 2 | 2 | -1 | 0 | ROZPOCET
| 591 - Obrubníky, krajníky | [8 empty] | 0 |  |  |  |  | 12.39 |  | 10.8811 |  | 0 | 1 | D | 1 |  |  |  | ROZPOCET | [6 empty] | 0
27 | K | 916331112 | Osazení zahradního obrubníku betonového do lože z betonu s boční opěrou |  |  | m | 88.5 |  |  | 0 |  |  | základní | 0.14 | 12.39 | 0.10095 | 8.9341 | 0 | 0 | 4 | K | 2 |  |  |  | ROZPOCET | 0 | 0 | 0 | 0 | 0 | 1 | 0 | 4
|  |  | kolem zámkové dlažby | [17 empty] | VV | 2 | 1 | -1 | 0 | ROZPOCET
|  |  | 1,5+13,5+1+9+0,5+1 |  |  |  | 26.5 | [13 empty] | VV | 2 | 2 | -1 | 0 | ROZPOCET
|  |  | hřiště | [17 empty] | VV | 2 | 1 | -1 | 0 | ROZPOCET
|  |  | 1*28+2*15+4*1 |  |  |  | 62 | [13 empty] | VV | 2 | 2 | -1 | 0 | ROZPOCET
28 | M | 592173030 | obrubník betonový zahradní přírodní šedá ABO 6/20 50x5x20 cm |  |  | kus | 177 |  |  | 0 |  |  | základní | 0 | 0 | 0.011 | 1.947 | 0 | 0 | 8 | M | 2 |  |  |  | ROZPOCET | 0 | 0 | 0 | 0 | 0 | 1 | 0 | 4
|  |  | spotřeba: 2 kus/m | [17 empty] | P | 2
| 99 - Přesun hmot | [8 empty] | 0 |  |  |  |  | 4.4801 |  | 0 |  | 0 | 1 | D | 1 |  |  |  | ROZPOCET | [6 empty] | 0
29 | K | 998225111 | Přesun hmot pro pozemní komunikace s krytem z kamene, monolitickým betonovým nebo živičným |  |  | t | 67.88 |  |  | 0 |  |  | základní | 0.066 | 4.4801 | 0 | 0 | 0 | 0 | 4 | K | 2 |  |  |  | ROZPOCET | 0 | 0 | 0 | 0 | 0 | 1 | 0 | 4
| PSV - Práce a dodávky PSV | [8 empty] | 0 |  |  |  |  | #REF! |  | #REF! |  | #REF! | 2 | D | 0 |  |  |  | ROZPOCET | [6 empty] | #REF!
| 767 - Konstrukce zámečnické | [8 empty] | 0 |  |  |  |  | 0 |  | 0 |  | 0 | 2 | D | 1 |  |  |  | ROZPOCET | [6 empty] | 0
30 | K | 76790R03 | Koš na streetball na příhradové konstrukci - kompletní provedení včetně kotvení a pomocných stavevních prací |  |  | kus | 2 |  |  | 0 |  |  | základní | 0 | 0 | 0 | 0 | 0 | 0 | 16 | K | 2 |  |  |  | ROZPOCET | 0 | 0 | 0 | 0 | 0 | 1 | 0 | 16
31 | K | 76790R04 | Oplocení víceúčelového hřiště - kompletní provedení včetně sloupků do připravených průvlaků (kratší strany 7,0 m nad terénem, delší strana 4,0 m nad terénem), vzpěr, mantinelů výšky 1,0 m, ochranné sítě výšky 3m, branek a volejbalových sloupků |  |  | m | 58 | [5 empty] | základní | 0 | 0 | 0 | 0 | 0 | 0 | 16 | K | 2 |  |  |  | ROZPOCET | 0 | 0 | 0 | 0 | 0 | 1 | 0 | 16
1*28+2*15
32 | K | 76790R04 | Oplocení víceúčelového hřiště - strana se stávající opěrnou zdí výšky 2,25m - kompletní provedení sloupků výšky 1,75m do stávající opěrné zdi, vzpěr, dřevěné mantinely a obklad výšky 3,0 m, ochranné sítě výšky 1m |  |  | m | 28 | [13 empty] | VV | 2 | 2 | -1 | 0 | ROZPOCET
1*28
33 | K | 998767201 | Přesun hmot procentní pro zámečnické konstrukce v objektech v do 6 m |  |  | % | 3360 |  |  | 0 |  |  | základní | 0 | 0 | 0 | 0 | 0 | 0 | 16 | K | 2 |  |  |  | ROZPOCET | 0 | 0 | 0 | 0 | 0 | 1 | 0 | 16
| 768 - Ostatní konstrukce - mobiliář | [8 empty] | 0 |  |  |  |  | 0 |  | 0 |  | 0 | 2 | D | 1 |  |  |  | ROZPOCET | [6 empty] | 0
34 | K | 768R01 | Lavička bez opěrky, ocelová kce pozink, nátěr komaxit RAL 9006, sedák z borového dřeva - délka 1,5 m, kompletní provedení včetně připevnění a pevného podkladu (betonového základu) |  |  | kus | 2 |  |  | 0 |  |  | základní | 0 | 0 | 0 | 0 | 0 | 0 | 16 | K | 2 |  |  |  | ROZPOCET | 0 | 0 | 0 | 0 | 0 | 1 | 0 | 16
35 | K | 768R02 | Odpadkový koš uzamykatelný pomocí univerzálního zámku, povrchová úprava pozink + prášková barva (komaxit) vagónová zeleň - nádoba objemu 20 l , kompletní provedení včetně připevnění a pevného podkladu (betonového základu) |  |  | kus | 1 |  |  | 0 |  |  | základní | 0 | 0 | 0 | 0 | 0 | 0 | 16 | K | 2 |  |  |  | ROZPOCET | 0 | 0 | 0 | 0 | 0 | 1 | 0 | 16
36 | K | 768R04 | Obloukový trubkový kolostav, povrchová úprava pozink, barva prášková (komaxit) vagonová zeleň - délka 1000 mm, kompletní provedení včetně kotvení a pomocných stavebních prací |  |  | kus | 1 |  |  | 0 |  |  | základní | 0 | 0 | 0 | 0 | 0 | 0 | 16 | K | 2 |  |  |  | ROZPOCET | 0 | 0 | 0 | 0 | 0 | 1 | 0 | 16
37 | K | 998767201 | Přesun hmot procentní pro zámečnické konstrukce v objektech v do 6 m |  |  | % | 457 |  |  | 0 |  |  | základní | 0 | 0 | 0 | 0 | 0 | 0 | 16 | K | 2 |  |  |  | ROZPOCET | 0 | 0 | 0 | 0 | 0 | 1 | 0 | 16